## PAVER
PREFEITURA MUNICIPAL DE PAIM FILHO/RS
Obra: Pavimentação em piso intertravado Rua Ercide Tagliari
Data de preço: junho/2023 planilha desonerada
Planilha Orçamentária | [6 empty] | BDI: | 25%
|  |  | PAVIMENTAÇÃO EM PISO INTERTRAVADO | SINAPI-06/23
ITEM | CÓDIGO | FONTE | DESCRIÇÃO DOS SERVIÇOS | UN. | QUANT. | CUSTO (R$) | PREÇO (R$) | VALOR (R$)
1 |  |  | PAVIMENTAÇÃO
1.1 | 1 | COMPOSIÇÃO | ASSENTAMENTO DE GUIA (MEIO-FIO) EM TRECHO CURVO, CONFECCIONADA EM CONCRETO PRÉ-FABRICADO, DIMENSÕES 100X10X12X30 CM (COMPRIMENTO X BASE INFERIOR X BASE SUPERIOR X ALTURA), PARA VIAS URBANAS (USO VIÁRIO). AF_06/2016 | m | 200 | 43.31 | 54.1375 | 10827.5
1.2 | 2 | COMPOSIÇÃO | EXECUÇÃO DE PAVIMENTO EM PISO INTERTRAVADO, COM BLOCO 16 FACES DE 22 X 11 CM, ESPESSURA 10 CM. AF_10/2022 | m² | 800 | 79.53 | 99.4125 | 79530
[5 empty] | Subtotal |  |  | 90357.5
[5 empty] | Valor TOTAL com BDI |  |  | 90357.5
PAIM FILHO, 21 DE JULHO DE 2023
ADRIANA SCHENATTO |  | GENES JACINTO MOTERLE RIBEIRO |  | MICHEL OSTROSKI
ENG CIVIL CREA/RS 91580 |  | PREFEITO MUNICIPAL |  | ENG CIVIL CREA/RS 248375

## CRONOGRAMA
PREFEITURA MUNICIPAL DE PAIM FILHO/RS
Obra: Pavimentação em piso intertravado
Endereço: Rua Ercide Tagliari
Cronograma de Planejamento
PLANEJAMENTO
ITEM | DESCRIÇÃO DOS SERVIÇOS | VALOR (R$) | % ITEM | 1 | 2 | 3 | 4
1 | PAVIMENTAÇÃO | 90357.5 | 100% | 100%
Valores totais |  | 90357.5 | 100% | 90357.5
MICHEL OSTROSKI
ENG CIVIL CREA/RS 248375