## ORÇAMENTO
Obra: | Rede adutora de água | Tabela de referência: |  | SINAPI 09/25 - COM DESONERAÇÃO
Local: | Comunidade Santo Antônio, Interior, Paim Filho | BDI: |  | 20.41%
Proprietário | Prefeitura Municipal de Paim Filho - RS | Data: |  | 2025-12-09
CÓDIGO SINAPI | DESCRIÇÃO | UNIDADE | UNITÁRIO | QUANTIDADE | TOTAL sem BDI | TOTAL com BDI
VALOR TOTAL |  |  |  |  | 31431.8564 | 37847.0983
1 | SERVIÇOS PRELIMINARES |  |  |  | 1327.41 | 1598.3344
99063 | Locação de rede de água ou esgoto. AF_03/2024 (Rede de adução) | m | 9.03 | 147 | 1327.41 | 1598.3344
2 | POÇO ARTESIANO E REDE ADUTORA |  |  |  | 27304.4464 | 32877.2839
90105 | Escavação mecanizada de vala com profundidade até 1,5 m (média montante e jusante/uma composição por trecho), retroescav. (0,26 m3), largura menor de 0,8 m, em solo de 1A categoria, locais com baixo nível de interferência. AF_09/2024 | m³ | 9.27 | 70.56 | 654.0912 | 787.5912
93378 | Reaterro mecanizado de vala com retroescavadeira (capacidade da caçamba da retro: 0,26 m³/potência: 88 HP), largura até 0,8 m, profundidade até 1,5 m, com solo (sem substituição) de 1ª categoria, com compactador de solos de percussão. AF_08/2023 | m³ | 26.17 | 70.56 | 1846.5552 | 2223.4371
103373 | Tubo PEAD liso para rede de água ou esgoto, diâmetro de 32 mm, junta soldada (não inclui a execução de solda) - fornecimento e assentamento. AF_12/2021 | m | 13.03 | 147 | 1915.41 | 2306.3452
104995 (REF. 08/2024) | Caixa de embutir em polipropileno para abrigo de hidrômetro - fornecimento e instalação (exclusive hidrômetro). AF_03/2024 | unid | 51.08 | 1 | 51.08 | 61.5054
Cotação 1 em anexo | Cabo flexível 4x2,5 mm, 0,6/1 KV | m | 12.59 | 147 | 1850.73 | 2228.464
101512 | Entrada de energia elétrica, aérea, trifásica, com caixa de embutir, cabo de 35 mm² e disjuntor DIN 50A (não incluso o poste de concreto) | unid | 2561.91 | 1 | 2561.91 | 3084.7958
41195 | Poste de concreto armado de seção duplo T, extensão de 8,00 m, resistência de 150 DAN. Tipo D | unid | 637.18 | 1 | 637.18 | 767.2284
750 | Bomba submersa para poços tubulares profundos, diâmetro de 4 polegadas, elétrica, trifásica, potência 5,42 HP, 29 estágios, bocal de descarga de uma polegada e meia, HM/Q = 18 M / 8,10 M3/H A 201 M / 3,2 M3/H | unid | 14182.27 | 1 | 14182.27 | 17076.8713
Estimativa de mercado | Quadro de comando elétrico | unid | 1500 | 1 | 1500 | 1806.15
88264 | Eletricista com encargos complementares | h | 28.75 | 8 | 230 | 276.943
88266 | Eletrotécnico com encargos complementares | h | 34.57 | 8 | 276.56 | 333.0059
88247 | Auxiliar de eletricista com encargos complementares | h | 24 | 8 | 192 | 231.1872
105135 | Hidrômetro DN 1.1/2", 20 m³/h - fornecimento e instalação. AF_03/2024 | unid | 1406.66 | 1 | 1406.66 | 1693.7593
4 | SISTEMA DE TRATAMENTO DE ÁGUA |  |  |  | 2800 | 3371.48
Cotação 2 em anexo | Estação de tratamento de água compacta, sistema mecânico, sem utilização de energia elétrica, dosagem automática, para desinfecção, com aplicação de produtos sólidos (cloro ou cloro + fluor), com abrigo próprio e fechamento com chave, instalada junto ao poço, sendo acionada e sustentada pelo fluxo de água. | unid | 2800 | 1 | 2800 | 3371.48
OBSERVAÇÕES:
A planilha orçamentária foi elaborada com os valores do SINAPI - setembro/2025
| ________________________________________ | _________________________________________
| João Vitor Mazutti - Responsável técnico | Prefeitura Municipal de Paim Filho/RS
| Engenheiro Ambiental CREA RS208060 | CNPJ: 87.613.567/0001-66